## Feuille1
Comment | Designator | Footprint | JLCPCB Part #
C507294 | BR1 | MBS-1 | C507294
CL10B104KO8NNNC | C1, C9, C10, C11, C13, C16, C24, C25, C26, C28, C31 | C0603 | C66501
CL10A106KP8NNNC | C8, C12, C23, C27 | C0603 | C19702
CC0603KRX7R9BB183 | C2, C3, C4, C5, C6, C7, C14, C15, C17, C18, C19, C20, C21, C22, C29, C30 | C0603 | C107079
CL10C221JB8NNNC | C32 | C0603 | C27675
FZ100UF25V90RV0063 | C33 | SMD,6.3x7.7mm | C2992595
CL21A106KAYNNNE | C34 | C0805 | C15850
CC0603KRX7R8BB103 | C35 | C0603 | C327204
GRM32ER60J107ME20L | C36 | C1210 | C88154
B340A-13-F | D1 | SMA | C85098
ATM90E32AS-AU-R | IC1, IC2 | TQFP-48 | C177153
LMR14020SDDAR | IC3 | PDSO8 | C187824
DC-050-T25 | J4 | SMD | C113716
FNR8040S3R3MT | L1 | 3131 | C528023
LTST-C190TBKT | CF1, CF1-2 | 0603 | C125096
LTST-C191KGKT | PWR | 0603 | C125098
RC0603FR-0710KL | R1, R12, R23 | R0603 | C98220
YC164-FR-0710KL | R2,R13 | 1206 | C110924
CRA034RF100RP05Z | R3, R14 | 1206 | C149863
AC0603FR-07100RL | R4, R5, R15, R16 | R0603 | C125923
SDR03EZPD22R0 | R6, R7, R8, R17, R18, R19 | R0603 | C23345
RC0603FR-071KL | R9, R10, R20 | R0603 | C22548
CRA034RF1K00P05Z | R11 | R1206 | C149865
AC0603FR-0720KL | R21 | R0603 | C125934
RC0603FR-0734KL | R22 | R0603 | C482850
CRA034RF20K0P05Z | R24 | R1206 | C332255
HPCR0603F20K0K9 | R26, R28, R32, R34 | R0603 | C365117
X322516384MSB4SI | Y1, Y2 | 49SMD | C13739
PJ-35825-SMT | CT1-2, CT2-2, CT3-2, CT4-2, CT5-2, CT6-2 | SMD | C2764616
22850120ANG1SYA01 | J6, J8 | TH | C429947